## 设备
数字创意系设备报价表
序号 | 采购内容 | 参数要求（材质、规格、型号等） | 数量 | 单价 | 金额（元）
1 | 外拍灯 | 体积小于等于400*250*210mm，净重小于等于4.5KG,输出功率160W，色温调控范围3000-8000K，色温调节方式：触摸屏、旋钮、DMX512，无极调光，照射角度：12-60度，灯珠尺寸：0.5W，色显指数：,CRI 96，TLCI指数：96.5，流明：3米（2285），5米（828），7米（40），电压AC110-230v 60HZ/50HZ,供电方式SP-AC15＜13.3A＞ADAPTOR适配器，高温保护75度，U型支架，带挡光板、V口电池挂板，带不锈钢灯架，带外拍用锂电池，带柔光箱，带太空铝合金箱 | 4
2 | 单反无线话筒 | 一个接收器，一个发射器，发射器尺寸小于等于82mm*63mm*20mm（不含天线），频率范围710.25MHZ--782MHZ，频率响应23hz-18Khz，信噪比96db，音频延迟≤0.35毫秒，RF功率30mw/5mw，电容式全指向性，液晶屏显示屏，DC3.0V、DC5.0v，电池工作时间≥8小时，工作温度0℃-5-℃，重量≤149g（含电池）. | 2
3 | 静物台 | 600*800*650cm,木质或pvc面板+金属材料. | 3
合计金额（元）